## Hárok1
ROZPOČET
Stavba: |  | Občianske združenie 1. FC TATRAN Prešov -Rekonštrukcia osvetlenia futbalovej plochy
Súbor: |  | Rekonštrukcia osvetlenia
Časť:
JKSO:
Stavebník |  | Občianske združenie 1. FC TATRAN Prešov - mládež, Nábrežná 4418/1, 080 01 Prešov
Zhotoviteľ: |  | Ing. Róbert Papcun
Dátum:
P.Č. | TV | KCN | Kód položky | Popis | MJ | Množstvo celkom | Cena jednotková | Cena celkom | Sadzba DPH
1 | 2 | 3 | 4 | 5 | 6 | 7 | 8 | 9 | 10
1 | D |  | M | Práce a dodávky M |  |  |  | 0
2 | D |  | 21-M | Elektromontáže |  |  |  | 0
3 | K | 921 | 210010124 | Rúrka ochranná z PE, novoduru ap., uložená voľne do D 80 mm | m | 450 |  |  | 23
4 | M | MAT | 2861118400 | Chranička ( KF 090 050 ) Dvn = 41mm | bm | 450 |  |  | 23
5 | K | 921 | 210901015 | Silový kábel 750-1000 V (v mm2) voľne uložený AYKY 750 V do 4x25 | m | 480 |  |  | 23
6 | M | MAT | 3410205600 | Kábel silový hliníkový AYKY-j 4x25 | m | 480 |  |  | 23
7 | K | 921 | 210100252 | Ukončenie celoplast. káblov zmrašť. záklopkou alebo páskou do 4 x 25 mm2 | ks | 17 |  |  | 23
8 | M | MAT | 2830165500 | zmršťovacia káblová koncovka 4 x 6 - 4 x 25 mm2 typ: VE3512 | ks | 17 |  |  | 23
35 | K | 921 | 21000005 | Demontáž svietidla do 12m (vrátane montážnej pološiny) + likvidácia | ks | 24 |  |  | 23
9 | K | 921 | 210202008 | Montáž svietidla do výšky do 16m (vrátane montážnej pološiny) | ks | 24 |  |  | 23
10 | M | MAT | 3480149800 | Svietidlo LED-SOLAR LED Spot G1 4F2 vrátane modulu obojsmernej komunikácie powerline, alebo ekvivalent | ks | 24 |  |  | 23
13 | K | 921 | 210204201 | Elektrovýstroj stožiara pre 3 okruh D+M | ks | 8 |  |  | 23
15 | K | 921 | 210220021 | Uzemňovacie vedenie v zemi včít. svoriek,prepojenia, izolácie spojov FeZn do 120 mm2 | m | 440 |  |  | 23
16 | M | MAT | 3540406500 | HR-Svorka SR 02 | ks | 16 |  |  | 23
17 | M | MAT | 3540406300 | HR-Svorka SP 1 | ks | 16 |  |  | 23
18 | M | MAT | 3544112000 | Páska uzemňovacia 30x4 mm 1,06 m/kg | kg | 466 |  |  | 23
19 | K | 921 | 210950202 | Príplatok na zaťahovanie káblov, váha kábla do 2 kg | m | 480 |  |  | 23
20 | K | 921 |  | Zaústenie včítane zapojenia priebežného káblového vedenia do RO | ks | 10 |  |  | 23
3 | K | 921 | 210010124 | Rúrka ochranná pevná UV stabilná, uložená pevne na stĺp výšky 16m | m | 136 |  |  | 23
4 | M | MAT | 2861118400 | Chranička pevná UV stabilná, stredné mech. zaťaženie D=40/35mm- UPRM 40 | bm | 136 |  |  | 23
21 | K | 921 | 210810005 | Silový kábel 750 - 1000 V /mm2/ v chráničke CYKY-CYKYm 750 V 3x1.5 | m | 450 |  |  | 23
22 | M | MAT | 3410106300 | Kábel silový medený CYKY 3Cx01,5 | m | 450 |  |  | 23
23 | K | 921 | 210192722 | Označovací štítok pre kabely | ks | 18 |  |  | 23
24 | M | MAT | 3543800100 | Označovací štítok kablový | Kus | 18 |  |  | 23
25 | K | PK | 21-M | Podružný material | % | 5 |  |  | 23
26 | K | PK | MN | Nosný material-stratne | % | 5 |  |  | 23
27 | K | PK | MSD | Mimmistavenisková doprava | % | 6 |  |  | 23
28 | D |  | 46-M | Zemné práce pri extr.mont.prácach |  |  | 0 | 0
29 | K | 946 | 460010011 | Vytýčenie trasy vonkajšieho silového vedenia,v prehľadnom teréne vedenie NN (tiež v obci) | km | 0.425 |  |  | 23
36 | K | 946 | 460200154 | Hĺbenie káblovej ryhy 35 cm širokej a 70 cm hlbokej, v zemine triedy 3 | m | 425 |  |  | 23
37 |  |  | 132201209 | Príplatok za lepivosť pri hĺbení (25%) | m3 | 35 |  |  | 23
38 |  | K | 460420022 | Zriadenie, rekonšt. káblového lôžka z piesku bez zakrytia, v ryhe šír. do 65 cm, hrúbky vrstvy 10 cm | m | 425 |  |  | 23
39 | M | MAT | 5831214500 | Piesok/štrk/drvina vápencová zmes 0-4 vč. dopravy 15m3 - 1,8t/m3 | t | 27 |  |  | 23
40 | K | 946 | 460490012 | Rozvinutie a uloženie výstražnej fólie z PVC do ryhy,šírka 33 cm | m | 425 |  |  | 23
41 | M | MAT | 2830002000 | Fólia červená v m | m | 425 |  |  | 23
42 | K | 946 | 460560154 | Ručný zásyp nezap. káblovej ryhy bez zhutn. zeminy, 35 cm širokej, do 60 cm hlbokej v zemine tr. 3 | m | 425 |  |  | 23
43 | K | 946 | 460620014 | Proviz. úprava terénu v zemine tr. 4, aby nerovnosti terénu neboli väčšie ako 2 cm od vodor.hladiny | m2 | 212 |  |  | 23
79 | D |  | D4 | SMART rozvadzač RO s plným vyzbrojením, komunikácia powerline | ks | 1 |  |  | 23
79 | D |  | D4 | Rozvádzač RSO | ks | 8 |  |  | 23
42 | K |  |  | Oživenie systému riadenia osvetlenia | ks | 1 |  |  | 23
42 | K |  |  | Programovanie scén pre riadenie osvetlenia | ks | 1 |  |  | 23
42 | K |  |  | Licenia užívateľskej aplikácie | ks | 1 |  |  | 23
42 | K |  |  | Ovládací panel riadenia osvetlenia | ks | 1 |  |  | 23
79 | D |  |  | Montáž RSO | ks | 1 |  |  | 23
44 | D |  | OST | Ostatné |  |  | 0 | 0
45 | K | HZS | HZS000414 | Vytýčenie sietí | sub. | 1 |  |  | 23
47 | K | HZS |  | Porealizačná projektová dokumentácia | sub. | 1 |  |  | 23
48 | K | HZS |  | Protokol merania osvetlenia | sub. | 1 |  |  | 23
49 | K |  |  | Revízie | sub. | 1 |  |  | 23
50 |  |  |  | Celkom bez DPH |  |  |  | 0
51
52
53